## Solenoide - Parte A
PL1 - G79 | Nomes | N.Mec.:
| Diogo Ferreira | 98368
| João Vieira | 50458
| Guilherme Claro | 98432
Reóstato (330 ohm) | Off | Max
Vs | 0 | 99.5
I | 0 | 0.058
Medições | Vs | I | Vs(Volts) | Volts | B(T)
1 | 9.6 | 0.06 | 0.0096 | 0.001 | 0.00025999
2 | 19.5 | 0.12 | 0.0195 | 0.001 | 0.00051998
3 | 29.1 | 0.18 | 0.0291 | 0.001 | 0.00077998
4 | 39.7 | 0.24 | 0.0397 | 0.001 | 0.00104
5 | 49.5 | 0.3 | 0.0495 | 0.001 | 0.0013
6 | 59.7 | 0.36 | 0.0597 | 0.001 | 0.00156
7 | 70.7 | 0.42 | 0.0707 | 0.001 | 0.0018199
8 | 81.1 | 0.48 | 0.0811 | 0.001 | 0.0020799
9 | 90.6 | 0.54 | 0.0906 | 0.001 | 0.0023399
10 | 99.3 | 0.59 | 0.0993 | 0.001 | 0.0025566
Unidades SI
L (Comprimento | 0.238 | m
N/L | 3467 | Esp/m
m (declive) | 0.1675
U | 1.2566e-06
CC | 0.026011
R^2 | 0.9999
Δ m | 0.00059223
5.)
Assumindo um eixo de duas dimensões x,y, onde (0,0) se encontra no centro do solenoide, assumimos o ponto (0,0) como ponto de referencia de ponto de eixo do solenoide, onde Campo é mais forte e estável

## Bobina 1
Bobina 1
V(mV) | Distância: Sensor - Zero Considerado | X | CC
0 | 0 | 0 | 0.026011
0.8 | 1 | 2.0808e-05
2.7 | 2 | 7.0228e-05
5.6 | 3 | 0.00014566
10 | 4 | 0.00026011
16 | 5 | 0.00041617
23.7 | 6 | 0.00061645
34.4 | 7 | 0.00089476
45.3 | 8 | 0.0011783
48.7 | 9 | 0.0012667
44.6 | 10 | 0.0011601
31.2 | 11 | 0.00081153
21.2 | 12 | 0.00055142
14.7 | 13 | 0.00038235
8.5 | 14 | 0.00022109
4.8 | 15 | 0.00012485
1.8 | 16 | 4.6819e-05
0.2 | 17 | 5.2021e-06
0.1 | 18 | 2.6011e-06

## Bobina 2
Bobina 2
V(mV) | Distância: Sensor - Zero Considerado | X | CC
0 | 0 | 0 | 0.026011
0.6 | 1 | 1.5606e-05
1.2 | 2 | 3.1213e-05
2.2 | 3 | 5.7223e-05
3.5 | 4 | 9.1037e-05
5.5 | 5 | 0.00014306
8 | 6 | 0.00020808
12.1 | 7 | 0.00031473
18.6 | 8 | 0.0004838
26.6 | 9 | 0.00069188
37.3 | 10 | 0.00097019
48.9 | 11 | 0.0012719
56.3 | 12 | 0.0014644
54.2 | 13 | 0.0014098
44.5 | 14 | 0.0011575
32.4 | 15 | 0.00084274
22.4 | 16 | 0.00058264
15.4 | 17 | 0.00040056
10.2 | 18 | 0.00026531

## Bobinas em Série
Bobinas em Série
V (mV) | Distnância sensor ao nosso zero | Campo Magnético (B) | i = 0,5 | CC | R
0 | 0 | 0 |  | 0.026011 | 3.75
2.7 | 1 | 7.0228e-05
6.8 | 2 | 0.00017687
13.1 | 3 | 0.00034074
20.9 | 4 | 0.00054362
34.6 | 5 | 0.00089996
47.6 | 6 | 0.0012381
53.1 | 7 | 0.0013812
57 | 8 | 0.0014826
54.8 | 9 | 0.0014254
54.3 | 10 | 0.0014124
56.1 | 11 | 0.0014592
55.7 | 12 | 0.0014488
50.2 | 13 | 0.0013057
50.6 | 14 | 0.0013161
39 | 15 | 0.0010144
25.8 | 16 | 0.00067107
17 | 17 | 0.00044218
9.7 | 18 | 0.0002523
4.7 | 19 | 0.00012225